## Sheet1
广州市工商局 2015 年流通领域家用燃气具商品质量抽查检验不合格名单
序号 | 商品名称 | 标称生产单位 | 标称商标 | 规格型号 | 不合格项目(标准值/实测值） | 总判定 | 备注
1 | 家用燃气快速热水器 | 中山市浪派电器有限公司 | 金雅典 | JSD12—H8 | 1.烟气中COα=1含量（无风状态）（标准值：D、Q式：COα=1≤0.06 %；P、G、W式：COα=1≤0.10% /实测值：0.417%） 2.烟气中COα=1含量（烟道堵塞状态）（标准值：防倒风排气罩倒流出的烟气COα=1≤0.06%/实测值：＞0.611%） 3.热水产率（标准值：≥额定产热水能力90%/实测值：86.0 %） 4.热效率（标准值：100%热负荷下热效率≥84 % (按低热值)/实测值：80.4%） | 监督总体不合格
2 | 家用燃气灶具 | 中山市金雅典电业有限公司 | 金雅典 | JZY—G8006 | 1.热负荷偏差(标准值：实测折算热负荷精度，偏差应在±10%以内/实测值：-21.2 %；标准值：两眼和两眼以上的燃气灶和气电两用灶应有一个主火，其实测折算热负荷：普通型灶≥3.5 kW /实测值：3.36 kW） | 监督总体不合格
3 | 家用燃气炉具 | 佛山市顺德区安捷实业有限公司 | — | JZY—168 | 1.使用燃气种类（标准值：每台灶具均应在适当的位置安装铭牌/实测值：无铭牌） 2.包装/说明书（标准值：每台灶具出厂时应有安装使用说明书/实测值：无说明书） 3.一般结构（标准值：所有类型的灶具每一个燃烧器均应设有熄火保护装置/实测值：无熄火保护装置 4.进气管尺寸（标准值：灶具的软管连接接头应使用图2所示的两种结构（φ9.5 mm或φ13 mm）/实测值：软管接头不符合图2所示结构） 5.标志（标准值：产品铭牌须包含a)名称和型号c)额定燃气供气压力d)额定热负荷e)制造厂名称/标准值：无铭牌） 6.包装（标准值：包装应安全、牢固、美观。包装箱应有出厂日期和厂名,“易碎物品、向上、怕雨、禁止翻滚、禁止叉车、堆码重量极限”等字样或图示，字样或图示应符合GB/T 191-2008的規定/实测值：无出厂日期) | 监督总体不合格
4 | 家用燃气灶 | 佛山市南海生力厨房设备厂 | — | JZY—2000 | 一般结构（标准值：所有类型的灶具每一个燃烧器均应设有熄火保护装置/实测值：无熄火保护装置) | 监督总体不合格
5 | 家用燃气快速热水器 | 中山市健普厨卫电器有限公司 | SANJOT | JSD12—F103 | 1.热水产率(标准值：≥额定产热水能力90%/实测值：82.7 %） 2.热负荷偏差（标准值：折算热负荷与额定热负荷偏差应不大于10%/实测值：-15.2 %） | 监督总体不合格
6 | 台式燃气单炉 | 中山市公爵皇电器有限公司 | 保庭皇冠 | JZY—01A | 1.热负荷偏差（标准值：实测折算热负荷精度，偏差应在±10%以内/实测值：-15.7 %） 2.热效率（标准值：台式灶≥55 %/实测值：51.6 %） 3.一般结构（标准值：所有类型的灶具每一个燃烧器均应设有熄火保护装置/实测值：无熄火保护装置） 4.进气管尺寸（标准值：灶具的软管连接接头应使用图2所示的两种结构（φ9.5 mm或φ13 mm）/实测值：软管接头不符合图2所示结构） | 监督总体不合格
7 | 家用燃气热水器 | 广东大井厨卫有限公司 | YIHVADAQ | JSD12—6 | 1.热水产率(标准值：≥额定产热水能力90%/实测值：75.2 %） 2.热负荷偏差（标准值：折算热负荷与额定热负荷偏差应不大于10%/实测值：-17.8 %） 3.热效率（标准值：100%热负荷下热效率≥88 % (按低热值)/实测值：79.5%；标准值：≤50%热负荷下热效率≥84 % (按低热值)/实测值：76.2%） | 监督总体不合格
8 | 家用燃气快速热水器 | 中山市浪派电器有限公司 | Nafmoai | JSD14—7 | 1.热水产率（标准值：≥额定产热水能力90%/实测值:65.7 %) 2.热负荷偏差(标准值：折算热负荷与额定热负荷偏差应不大于10%/实测值：-25.2 %） 3.热效率（标准值：100%热负荷下热效率≥84 % (按低热值)/实测值：76.6%） 4.铭牌（标准值：a.热水器的名称和型号(型号应符合4.2规定)；h.额定电压(适用于使用交流电源的热水器)；I.额定电功率（或额定电流）(适用于使用交流电源的热水器)；/实测值：无标示型号、额定电压、额定电功率） 5.包装（标准值：包装箱上应有如下标记:产品名称、商标、型号、质量(毛质量、净质量)、外形尺寸、生产日期、厂名、厂址、邮政编码、堆码、生产许可证号、怕湿、向上、小心轻放等标志,怕湿、向上、小心轻放等标志应符合GB/T 191规定；/实测值:型号编制错误) | 监督总体不合格
9 | 家用燃气快速热水器 | 中山市旺夫人电器有限公司 | 三角牌 | JSD12—A | 1.热水产率(标准值：≥额定产热水能力90%/实测值：76.0 %） 2.热负荷偏差（标准值：折算热负荷与额定热负荷偏差应不大于10%/实测值：-14.8 %） 3.热效率（标准值：100%热负荷下热效率≥84 % (按低热值)/实测值：77.5%） 4.铭牌（标准值：h.额定电压(适用于使用交流电源的热水器)；I.额定电功率（或额定电流）(适用于使用交流电源的热水器)；/实测值：额定电压和额定电功率标识错误） | 监督总体不合格
10 | 家用燃气快速热水器 | 中山市千帝电器有限公司 | — | JSD12—QD | 1.热水产率（标准值：≥额定产热水能力90%/实测值：65.7 %） 2.热负荷偏差（标准值：折算热负荷与额定热负荷偏差应不大于10%/实测值：-20.6 %） 3.热效率（标准值：100%热负荷下热效率≥88 % (按低热值)/实测值：71.8%；标准值：≤50%热负荷下热效率≥84 % (按低热值)/实测值：67.9%） | 监督总体不合格
11 | 家用快速燃气热水器 | 佛山市顺德区百田电器有限公司 | — | JSD12—6 | 1.热水产率(标准值：≥额定产热水能力90%/实测值:64.0 %) 2.热负荷偏差(标准值：折算热负荷与额定热负荷偏差应不大于10%/实测值：-23.4%） 3.热效率（标准值：100%热负荷下热效率≥84 % (按低热值)/实测值：72.4%） 4.安全装置热水系统防过热安全装置（标准值：JS型：动作温度应不大于110℃，动作后，关闭通往燃烧器的燃气通路,且不应自动开启/实测值：无防过热安全装置） 5.铭牌（标准值：f.额定产热水能力(JN型除外) ；/实测值：未标示额定产热水能力） | 监督总体不合格
12 | 家用平台燃气灶 | 佛山市顺德区容桂佐丹仕电器燃具厂 | — | JZY1—A | 1.包装/说明书（标准值：包装箱外应标明产品名称、型号、使用燃气类别或适用地区;并且包装箱所示内容与实际产品相符/实测值：无使用燃气类别或适用地区） 2.热负荷偏差（标准值：实测折算热负荷精度，偏差应在±10%以内/实测值：+28.9 %） 3.一般结构（标准值：所有类型的灶具每一个燃烧器均应设有熄火保护装置/实测值：无熄火保护装置） 4.进气管尺寸（标准值：灶具的软管连接接头应使用图2所示的两种结构（φ9.5 mm或φ13 mm）/实测值：软管接头不符合图2所示结构） | 监督总体不合格
13 | 家用燃气快速热水器 | 中山市美迪电器制造有限公司 | — | JSD10—Y | 1.热水产率（标准值：≥额定产热水能力90%/实测值：80.4 %） 2.热效率（标准值：100%热负荷下热效率≥84 % (按低热值)/实测值：68.8%） | 监督总体不合格
14 | 家用燃气快速热水器 | 佛山市顺德区容桂佐丹仕电器燃具厂 | 永多田 | JSD13—6.5A | 1.热负荷偏差（标准值：折算热负荷与额定热负荷偏差应不大于10%/实测值：-19.2 %） 2.热效率（标准值：100%热负荷下热效率≥88 % (按低热值)/实测值：80.5%；标准值：≤50%热负荷下热效率≥84 % (按低热值)/实测值：77.3%） 3.铭牌（标准值：a.热水器的名称和型号(型号应符合4.2规定)； d.额定热负荷；f.额定产热水能力(JN型除外) ；/实测值：未标明型号、额定热负荷、额定产热水能力） | 监督总体不合格
15 | 家用燃气灶具(单炉) | 中山市东凤镇星宇电器厂 | 永多田 | JZY—T02D | 1.一般结构（标准值：所有类型的灶具每一个燃烧器均应设有熄火保护装置/实测值：无熄火保护装置） 2.进气管尺寸（标准值：灶具的软管连接接头应使用图2所示的两种结构（φ9.5 mm或φ13 mm）/实测值：软管接头不符合图2所示结构） | 监督总体不合格
16 | 家用燃气灶具 | 中山市小榄镇华能燃气炉具厂 | — | JZY— | 1.热负荷偏差（标准值：实测折算热负荷精度，偏差应在±10%以内/实测值：+57.4 %） 2.一般结构（标准值：所有类型的灶具每一个燃烧器均应设有熄火保护装置/实测值：无熄火保护装置） | 监督总体不合格
17 | 家用燃气快速热水器(烟道式) | 中山市旺太生活电器有限公司 | — | JSD12 | 1.热水产率（标准值：≥额定产热水能力90%/实测值：61.5%） 2.热负荷偏差（标准值：折算热负荷与额定热负荷偏差应不大于10%/实测值：-20.4 %） 3.热效率（标准值：100%热负荷下热效率≥88 % (按低热值)/实测值：67.5%；标准值：≤50%热负荷下热效率≥84 % (按低热值)/实测值：60.9%） 4.包装（标准值：包装箱上应有如下标记:产品名称、商标、型号、质量(毛质量、净质量)、外形尺寸、生产日期、厂名、厂址、邮政编码、堆码、生产许可证号、怕湿、向上、小心轻放等标志,怕湿、向上、小心轻放等标志应符合GB/T 191规定；/实测值：未标明生产日期） | 监督总体不合格
18 | 家用燃气灶具(单灶) | 中山市东凤镇星宇电器厂 | — | JZY—A39 | 1.热负荷偏差（标准值：实测折算热负荷精度，偏差应在±10%以内/实测值：-14.4 %） 2.一般结构（标准值：所有类型的灶具每一个燃烧器均应设有熄火保护装置/实测值：无熄火保护装置 | 监督总体不合格
19 | 家用燃气灶具(单灶) | 中山市东凤镇星宇电器厂 | — | JZY—D03 | 一般结构（标准值：所有类型的灶具每一个燃烧器均应设有熄火保护装置/实测值：无熄火保护装置) | 监督总体不合格
20 | 家用燃气快速热水器 | 中山市雪花电器有限公司 | — | JSD12—A | 1.热水产率（标准值：≥额定产热水能力90%/实测值：73.2 %） 2.热负荷偏差（标准值：折算热负荷与额定热负荷偏差应不大于10%/实测值：-17.8 %） 3.热效率（标准值：100%热负荷下热效率≥84% (按低热值)/实测值：77.2%） | 监督总体不合格